## FenLeiInfo
ID | 商品大类 | 数据库表名
1 | AP | ApInfo
2 | 路由器 | LyqInfo
3 | 交换机 | JhjInfo
4 | 摄像头 | SxtInfo
5 | NVR | NVRInfo
6 | 硬盘 | YinPanInfo
7 | SD卡 | SDCardInfo
8 | 机柜 | JiGuiInfo
9 | 线材 | XiancaiInfo
10 | 辅材 | FucaiInfo
13 | 显示器 | XsqInfo

## ApInfo
ID | 产品型号 | 品牌厂商 | 产品类型 | 参数概要 | 供货方式 | 颜色 | 连接速率Mbps | wifi几 | 供电方式 | 整机功耗/W | 进货价 | 集成运维费 | 销售价 | 城区施工电信单价 | 农村施工电信单价 | 城区施工员工单价 | 农村施工员工单价
1 | TL-XAP1502GI-PoE | 普联 | 面板式AP | 新一代Wi-Fi 6 (802.11ax)技术 2.4G,5G 双频并发，无线速率高达1500Mbps 国标86超薄壳体，美观优雅 802.3af,at标准PoE网线供电，无需外接电源 支持TP-LINK易展功能，简单按下按键，即可供TP-LINK易展设备无线接入 频谱导航，引导双频客户端优先连接5GHz，使2.4GHz 和5GHz 两个频段负载更均衡，保障网络性能 FIT模式支持自动射频调优 FIT模式支持智能漫游 支持弱信号剔除、禁止弱信号设备接入功能 胖瘦一体，可以根据不同应用环境选择不同模式 支持TP-LINK 商用网络云平台集中管理 支持TP-LINK 商云APP远程查看,管理 整机尺寸（mm）：86*86*33，出墙厚度8mm | 标品 | 白色,米兰金,米兰金,碳素黑,深空银,香槟金 | 1500 | 6 | PoE | 9 | 253.01 | 0 | 270 | 40 | 40 | 24 | 24
2 | TL-XAP1506GC-PoE,DC | 普联 | 吸顶式AP | 新一代Wi-Fi 6 (802.11ax)技术 2.4G,5G 双频并发，无线速率高达1500Mbps 国标86超薄壳体，美观优雅 802.3af,at标准PoE网线供电，无需外接电源 支持TP-LINK易展功能，简单按下按键，即可供TP-LINK易展设备无线接入 频谱导航，引导双频客户端优先连接5GHz，使2.4GHz 和5GHz 两个频段负载更均衡，保障网络性能 FIT模式支持自动射频调优 FIT模式支持智能漫游 支持弱信号剔除、禁止弱信号设备接入功能 胖瘦一体，可以根据不同应用环境选择不同模式 支持TP-LINK 商用网络云平台集中管理 支持TP-LINK 商云APP远程查看,管理 整机尺寸（mm）：86*86*33，出墙厚度8mm | 标品 | 白色 | 1500 | 6 | PoE/DC | 10 | 278.21 | 0 | 300 | 40 | 40 | 24 | 24

## LyqInfo
ID | 产品型号 | 品牌厂商 | 产品类型 | 参数概要 | 供货方式 | 典型带机量 | 可管理AP数 | 无线参数 | 网口类型 | WAN/LAN可变 | LAN口 | POE口 | Console口 | PoE总功率 | 进货价 | 集成运维费 | 销售价 | 城区施工电信单价 | 农村施工电信单价 | 城区施工员工单价 | 农村施工员工单价
1 | TL-R470GP-AC | 普联 | 一体化 | PoE·AC一体化千兆VPN路由器 提供1个10/100/1000M WAN口，4个10/100/1000M LAN口 尺寸100mm*98mm*25mm，可轻松放入弱电箱/信息箱 LAN口均支持标准PoE供电，符合IEEE802.3af/at标准，单口最大输出功率30W 内置AC功能，可统一管理50台 TP-LINK AP | 标品 | 100 | 50 | 0 | 千兆 | 0 | 4 | 4 | 0 | 57 | 301.39 | 0 | 350 | 40 | 40 | 24 | 24
2 | TL-R479GP-AC | 普联 | 一体化 | PoE·AC一体化千兆VPN路由器 9个千兆网口，1WAN+8LAN 内置无线控制器，可统一管理TP-LINK AP产品 所有LAN口支持标准PoE供电，无需额外购买PoE交换机 IPSec/PPTP/L2TP VPN，远程通信更安全 接入认证（Web认证、短信认证、PPPoE服务器） 上网行为管理（移动APP管控/桌面应用管控/网站过滤/网页安全） | 标品 | 100 | 50 | 0 | 千兆 | 0 | 8 | 8 | 0 | 77 | 468.72 | 0 | 550 | 40 | 40 | 24 | 24
3 | TL-ER3220G | 普联 | 一体化 | 双核CPU，256MB DDRIII高速内存，性能强劲 5个千兆网口，1WAN+3WAN/LAN+1LAN IPSec/PPTP/L2TP VPN，远程通信更安全 Web认证、短信认证、PPPoE服务器 上网行为管理（移动APP管控/桌面应用管控/网站过滤/行为审计） 内置AC功能，统一管理TP-LINK企业AP 负载均衡与线路备份 内外网ARP防护及常见攻击防护 智能IP带宽管理及连接数限制 | 市采 | 300 | 100 | 0 | 千兆 | 3 | 4 | 0 | 1 | 0 | 677.38 | 225.7933 | 903.1733 | 34.08 | 40.89 | 24 | 24
4 | TL-ER6120G | 普联 | 企业路由 | 双核64位网络专用处理器，512MB DDRIII高速内存，性能强劲 5个千兆网口，1WAN+3WAN/LAN+1LAN IPSec/PPTP/L2TP VPN，远程通信更安全 Web认证、短信认证、PPPoE服务器 上网行为管理（移动APP管控/桌面应用管控/网站过滤/行为审计） 内置AC功能，统一管理TP-LINK企业AP 负载均衡、攻击防护及带宽管理 | 市采 | 500 | 100 | 0 | 千兆 | 3 | 4 | 0 | 1 | 0 | 1627.4346 | 542.4782 | 2169.9128 | 34.08 | 40.89 | 24 | 24

## JhjInfo
ID | 产品型号 | 品牌厂商 | 产品类型 | 参数概要 | 供货方式 | 是否POE交换机 | 端口总数 | 上联端口数 | lan端口数 | POE端口数 | 光模块口 | Console口 | PoE总功率W | 进货价 | 集成运维费 | 销售价 | 城区施工电信单价 | 农村施工电信单价 | 城区施工员工单价 | 农村施工员工单价
1 | TL-NS620-16GP2F | 普联 | POE千兆 | 16个10/100/1000Base-T RJ45端口 2个1000Mbps SFP端口 符合IEEE 802.3af/at PoE供电标准 支持商云APP端及Web端远程管理 支持商云APP端蓝牙连接，断网运维 支持智能开局、异常告警、快速排障 支持云管理、VLAN隔离、标准交换三种工作模式 支持180W最大整机PoE功率、30W最大单端口PoE功率 支持802.1Q VLAN、Port VLAN、QoS、带宽控制、风暴抑制 支持端口汇聚、端口监控、端口流量统计、线缆检测、环回保护 | 省采 | 是 | 18 | 0 | 0 | 16 | 2 | 0 | 180 | 1187.13 | 0 | 1187.13 | 20.45 | 24.54 | 24 | 24
2 | TL-NS620-24G2F | 普联 | 普通千兆 | 24个10/100/1000Base-T RJ45端口 2个千兆SFP光口 支持商云APP端及Web端远程管理 支持智能开局、异常告警、快速排障 支持802.1Q VLAN、QoS、带宽控制 支持端口流量统计、端口监控、端口汇聚、端口隔离 支持云管理、VLAN隔离、标准交换三种模式 | 省采 | 否 | 26 | 0 | 24 | 0 | 2 | 0 | 0 | 685.32 | 0 | 685.32 | 20.45 | 24.54 | 24 | 24
3 | TL-NS620-24GP2F | 普联 | POE千兆 | 24个10/100/1000Base-T RJ45端口 2个1000Mbps SFP端口 符合IEEE 802.3af/at PoE供电标准 支持商云APP端及Web端远程管理 支持商云APP端蓝牙连接，断网运维 支持智能开局、异常告警、快速排障 支持云管理、VLAN隔离、标准交换三种工作模式 支持225W最大整机PoE功率、30W最大单端口PoE功率 支持802.1Q VLAN、Port VLAN、QoS、带宽控制、风暴抑制 支持端口汇聚、端口监控、端口流量统计、线缆检测、环回保护 | 省采 | 是 | 26 | 0 | 0 | 24 | 2 | 0 | 225 | 1679 | 0 | 1679 | 20.45 | 24.54 | 24 | 24
4 | TL-SF1005D | 普联 | 普通百兆 | 提供5个10/100M自适应RJ45端口 钢壳机身，小巧精致 LED动态指示灯，提供简单的状态指示和故障排除 支持端口自动翻转，使用更方便 支持MAC地址自学习 | 省采 | 否 | 5 | 1 | 4 | 0 | 0 | 0 | 0 | 70.24 | 0 | 70.24 | 20.45 | 24.54 | 24 | 24
5 | TL-SF1005P | 普联 | POE百兆 | 5个10/100M 自适应RJ45端口，1~4号端口支持IEEE 802.3af/at标准PoE供电 单端口POE功率可达30W，整机最大PoE输出功率为62W 支持IEEE802.3X全双工流控与Backpressure半双工流控 支持端口自动翻转（Auto MDI/MDIX）功能 所有端口均具备线速转发能力 | 省采 | 是 | 5 | 1 | 0 | 4 | 0 | 0 | 62 | 167.9 | 0 | 167.9 | 20.45 | 24.54 | 24 | 24
6 | TL-SF1008D | 普联 | 普通百兆 | 提供8个10/100M自适应RJ45端口 钢壳机身，小巧精致 LED动态指示灯，提供简单的状态指示和故障排除 支持端口自动翻转，使用更方便 支持MAC地址自学习 | 省采 | 否 | 8 | 0 | 8 | 0 | 0 | 0 | 0 | 92.89 | 0 | 92.89 | 20.45 | 24.54 | 24 | 24
7 | TL-SF1009P | 普联 | POE百兆 | 8个10/100 Base-T RJ45端口支持PoE供电 1个10/100 Base-T RJ45上联端口 整机PoE供电功率提升至62W，单端口PoE供电功率达30W 支持IEEE 802.3af/at PoE供电标准 PoE供电端口支持优先级机制 壳体支持挂墙孔 | 省采 | 是 | 9 | 1 | 0 | 8 | 0 | 0 | 0 | 319.7 | 0 | 319.7 | 20.45 | 24.54 | 24 | 24
8 | TL-SF1016D | 普联 | 普通百兆 | 16个10/100M 自适应RJ45端口 所有端口均支持线速数据转发 支持端口自动翻转（Auto MDI/MDIX）功能 采用节能技术，有效节省能源消耗，延长产品寿命 支持MAC地址自学习 低功耗无风扇设计，免除噪音干扰，提高产品稳定性 桌面型壳体，可上机架，即插即用，无需管理 | 省采 | 否 | 16 | 0 | 16 | 0 | 0 | 0 | 0 | 260.54 | 0 | 260.54 | 20.45 | 24.54 | 24 | 24
9 | TL-SF1024S | 普联 | 普通百兆 | 24个10/100M 自适应RJ45端口 所有端口均具备线速转发能力 支持端口自动翻转（Auto MDI/MDIX）功能 采用节能技术，有效节省能源消耗，延长产品寿命 支持MAC地址自学习 低功耗无风扇设计，免除噪音干扰，提高产品稳定性 标准机架安装，即插即用，无需管理 | 省采 | 否 | 24 | 0 | 24 | 0 | 0 | 0 | 0 | 315.89 | 0 | 315.89 | 20.45 | 24.54 | 24 | 24
10 | TL-SG1005D | 普联 | 普通千兆 | 5个10/100/1000M自适应RJ45端口 所有端口均具备线速转发能力 支持端口自动翻转（Auto MDI/MDIX）功能 支持MAC地址自学习；支持全双工工作模式 桌面型壳体，即插即用，无需管理 | 省采 | 否 | 5 | 1 | 4 | 0 | 0 | 0 | 0 | 108.75 | 0 | 108.75 | 20.45 | 24.54 | 24 | 24
11 | TL-SG1005P | 普联 | POE千兆 | 5个10/100/1000M 自适应RJ45端口，1~4号端口支持IEEE 802.3af/at标准PoE供电 单端口POE功率可达30W，整机最大PoE输出功率为60W 支持IEEE802.3X全双工流控与Backpressure半双工流控 支持端口自动翻转（Auto MDI/MDIX）功能 所有端口均具备线速转发能力 | 省采 | 是 | 5 | 1 | 0 | 4 | 0 | 0 | 60 | 285.2 | 0 | 285.2 | 20.45 | 24.54 | 24 | 24
12 | TL-SG1008D | 普联 | 普通千兆 | 8个10/100/1000Mbps自适应RJ45端口 所有端口均具备线速转发能力 支持MAC地址自学习 支持桌面、挂墙两种安装方式 即插即用，无需管理 | 省采 | 否 | 8 | 0 | 8 | 0 | 0 | 0 | 0 | 137.99 | 0 | 137.99 | 20.45 | 24.54 | 24 | 24
13 | TL-SG1210DP | 普联 | POE千兆 | 8个10/100/1000Base-T RJ45端口支持PoE+供电 2个10/100/1000Base-T RJ45端口 整机最大PoE供电功率达57W，单端口最大PoE供电功率为30W PoE供电端口支持优先级机制 支持视频监控、VLAN隔离、标准交换三种工作模式制 | 省采 | 是 | 10 | 2 | 0 | 8 | 0 | 0 | 57 | 411.7 | 0 | 411.7 | 20.45 | 24.54 | 24 | 24
14 | TL-SG1210P | 普联 | POE千兆 | 8个10/100/1000Base-T RJ45端口支持PoE+供电 1个10/100/1000Base-T RJ45端口和1个独立千兆SFP端口 整机最大PoE供电功率达57W，单端口最大PoE供电功率为30W PoE供电端口支持优先级机制 支持视频监控、VLAN隔离、标准交换三种工作模式制 | 省采 | 是 | 10 | 1 | 0 | 8 | 1 | 0 | 57 | 431.24 | 0 | 431.24 | 20.45 | 24.54 | 24 | 24
15 | TL-SG1218P | 普联 | POE千兆 | 整机提供18个10/100/1000Base-T RJ45端口 16个千兆RJ45端口支持PoE+供电 整机最大PoE供电功率达180W，单端口最大PoE供电功率为30W PoE供电端口支持优先级机制 支持视频监控、VLAN隔离、标准交换三种工作模式 | 省采 | 是 | 18 | 2 | 0 | 16 | 0 | 0 | 180 | 862.49 | 0 | 862.49 | 20.45 | 24.54 | 24 | 24
16 | TL-SG2016D | 普联 | 普通千兆 | 16个10/100/1000Base-T RJ45端口 支持商云APP端及Web端远程管理 支持智能开局、异常告警、快速排障 支持802.1Q VLAN、QoS、带宽控制 支持端口流量统计、端口监控、端口汇聚、端口隔离 支持线缆检测、环回保护 支持云管理、VLAN隔离、标准交换三种模式 | 省采 | 否 | 16 | 0 | 16 | 0 | 0 | 0 | 0 | 450.9 | 0 | 450.9 | 20.45 | 24.54 | 24 | 24
17 | TL-SG2024D | 普联 | 普通千兆 | 24个10/100/1000Base-T RJ45端口 支持商云APP端及Web端远程管理 支持智能开局、异常告警、快速排障 支持802.1Q VLAN、QoS、带宽控制 支持端口流量统计、端口监控、端口汇聚、端口隔离 支持线缆检测、环回保护 支持云管理、VLAN隔离、标准交换三种模式 | 省采 | 否 | 24 | 0 | 24 | 0 | 0 | 0 | 0 | 506 | 0 | 506 | 20.45 | 24.54 | 24 | 24
18 | TL-SG2210 | 普联 | 普通千兆 | 8个10/100/1000Base-T RJ45端口 2个千兆SFP光口 支持商云APP端及Web端远程管理 支持智能开局、异常告警、快速排障 支持802.1Q VLAN、QoS、带宽控制 支持端口流量统计、端口监控、端口汇聚、端口隔离 支持云管理、VLAN隔离、标准交换三种模式 *该机型仅3.0及以上版本支持云管理功能 | 省采 | 否 | 10 | 0 | 8 | 0 | 2 | 0 | 0 | 267.95 | 0 | 267.95 | 20.45 | 24.54 | 24 | 24
19 | TL-SG2210PE | 普联 | POE千兆 | 9个10/100/1000Base-T RJ45端口，1个千兆SFP光口 1～8号千兆RJ45端口支持IEEE 802.3af/at标准PoE供电 整机最大PoE供电功率为120W，单端口最大PoE供电功率为30W 支持商云APP端及Web端远程管理 支持智能开局、异常告警、快速排障 支持802.1Q VLAN、Port VLAN、QoS、带宽控制、风暴抑制 支持端口汇聚、端口流量统计、端口监控、线缆检测、环回保护 支持云管理、VLAN隔离、标准交换三种工作模式 | 省采 | 是 | 10 | 1 | 0 | 8 | 1 | 0 | 120 | 532.39 | 0 | 532.39 | 20.45 | 24.54 | 24 | 24
20 | TL-SG2218 | 普联 | 普通千兆 | 16个10/100/1000Base-T RJ45端口 2个千兆SFP光口 支持商云APP端及Web端远程管理 支持智能开局、异常告警、快速排障 支持802.1Q VLAN、QoS、带宽控制 支持端口流量统计、端口监控、端口汇聚、端口隔离 支持云管理、VLAN隔离、标准交换三种模式 *该机型仅3.0及以上版本支持云管理功能 | 省采 | 否 | 18 | 0 | 16 | 0 | 2 | 0 | 0 | 532.4 | 0 | 532.4 | 20.45 | 24.54 | 24 | 24
21 | TL-SH5428 | 普联 | 三层交换 | 24个千兆RJ45端口，4个万兆SFP+端口 支持TP-LINK商用云平台远程管理，支持手机APP管理 支持智能开局，自动配置组网，拓扑图形化展示 支持RIP动态路由、静态路由、ARP代理、DHCP Server 支持四元绑定、ARP/IP/DoS防护、802.1X认证 支持VLAN、QoS、ACL、生成树、组播、IPv6 | 省采 | 否 | 28 | 0 | 24 | 0 | 4 | 1 | 0 | 1403.46 | 0 | 1403.46 | 54.53 | 65.43 | 24 | 24
22 | TL-SL1218MP | 普联 | POE千兆 | 16个10/100 Base-T RJ45端口（支持PoE+供电） 2个10/100/1000 Base-T RJ45端口 整机PoE供电功率达119W，单端口PoE供电功率达30W PoE供电端口支持优先级机制 支持标准交换、视频监控、VLAN隔离三种工作模式 | 省采 | 是 | 18 | 2 | 0 | 16 | 0 | 0 | 119 | 752.1 | 0 | 752.1 | 20.45 | 24.54 | 24 | 24

## SxtInfo
ID | 产品型号 | 品牌厂商 | 产品类型 | 参数概要 | 供货方式 | SD卡 | 4G | 双向语音 | 夜视 | 焦距mm | 像素 | 功耗 | 供电方式 | 进货价 | 集成运维费 | 销售价 | 城区施工电信单价 | 农村施工电信单价 | 城区施工员工单价 | 农村施工员工单价
1 | TL-IPC425EP | 普联 | 半球 | 最高分辨率1920*1080@25fps，输出200万像素清晰实时画面 AI精准人形识别，支持人形画框功能 支持TP-SRC码控算法(新H.265+)，在智能编码基础上可再节省30%存储空间 使用TP-LINK最新图像参数，高保真还原画面色彩 2颗红外灯，支持红外人形防过曝功能 内置麦克风，支持5米拾音 支持移动侦测、遮挡侦测、区域入侵侦测、越界侦测等 支持APP远程监控，扫码一键添加 支持跨网段添加，兼容各种品牌NVR 支持标准PoE+12V DC供电，稳定安全，方便施工 | 省采 | 不支持 | 0 | 0 | 红外 | 2.8mm/4mm/6mm | 200 | 4 | POE/DC | 167 | 0 | 167 | 40.89 | 49.07 | 24 | 25
2 | TL-IPC445EP | 普联 | 半球 | 最高分辨率2560*1440@25fps，输出400万像素清晰实时画面 AI精准人形识别，支持人形画框功能 支持TP-SRC码控算法(新H.265+)，在智能编码基础上可再节省30%存储空间 使用TP-LINK最新图像参数，高保真还原画面色彩 2颗红外灯，支持红外人形防过曝功能 内置麦克风，支持5米拾音 支持移动侦测、遮挡侦测、区域入侵侦测、越界侦测等 支持APP远程监控，扫码一键添加 支持跨网段添加，兼容各种品牌NVR 支持标准PoE+12V DC供电，稳定安全，方便施工 | 省采 | 不支持 | 0 | 0 | 红外 | 2.8mm/4mm/6mm | 400 | 6 | POE/DC | 190 | 0 | 190 | 40.89 | 49.07 | 24 | 25
3 | TL-IPC524EP | 普联 | 枪机 | 最高分辨率1920*1080@25fps，输出200万像素清晰实时画面 AI精准人形识别，支持人形画框功能 支持TP-SRC码控算法(新H.265+)，在智能编码基础上可再节省30%存储空间 使用TP-LINK最新图像参数，高保真还原画面色彩 4颗红外灯，支持红外人形防过曝功能 内置麦克风，支持5米拾音 支持移动侦测、遮挡侦测、区域入侵侦测、越界侦测等 IP66级防尘防水，满足室内外各种应用场景 支持APP远程监控，扫码一键添加 支持跨网段添加，兼容各种品牌NVR 支持标准PoE+12V DC供电，稳定安全，方便施工 | 省采 | 不支持 | 0 | 0 | 红外 | 4mm/6mm/8mm/12mm | 200 | 6 | POE/DC | 178 | 0 | 178 | 40.89 | 49.07 | 24 | 25
4 | TL-IPC5320E-ADC | 普联 | 球机 | 300万高清像素，采用星光级图像传感器 专业监控设备，支持360°大范围高清画质监控 支持360°水平旋转，垂直方向102° 支持300个预置点，8条巡航扫描，4条花样扫描 支持3D定位、定时任务、一键守望、一键巡航功能 支持20倍光学变倍，64倍数字变倍 6颗大功率白光补光灯，夜视距离达80m 支持IEEE 802.3at标准PoE供电，稳定安全，施工方便 内置高分贝扬声器与拾音器，支持语音对讲、声光报警 大面积金属壳体，工业级防雷，IP66防护等级，耐候性强 最高支持256GB Micro SD卡，拥有更长的存储时间 | 省采 | 256 | 0 | 0 | 全彩 | 20倍光学变倍，64倍数字变倍 | 300 | 24 | POE/DC | 1254 | 0 | 1254 | 40.89 | 49.07 | 24 | 25
5 | TL-IPC544E-A4G | 普联 | 枪机 | 400万高清像素，最高分辨率可达2560×1440 支持4G全网通，联网灵活 搭配TP-LINK流量卡，支持流量实时查询，使用更便捷 支持红外、全彩、人形侦测全彩多种夜视模式 内置扬声器、麦克风，支持双向语音、声光报警 支持移动侦测、人形侦测、人形画框、越界侦测等多种实用智能功能 支持新H.265+编解码技术，在H.265+的基础上，再节省30%存储空间 支持512GB Micro SD卡存储 支持APP远程监控，扫码一键添加 IP66防水防尘 | 省采 | 512 | 1 | 1 | 全彩 | 4mm | 400 | 12 | DC | 323 | 0 | 323 | 40.89 | 49.07 | 24 | 25
6 | TL-IPC544EP | 普联 | 枪机 | 最高分辨率2560*1440@25fps，输出400万像素清晰实时画面 AI精准人形识别，支持人形画框功能 支持TP-SRC码控算法(新H.265+)，在智能编码基础上可再节省30%存储空间 使用TP-LINK最新图像参数，高保真还原画面色彩 4颗红外灯，支持红外人形防过曝功能 内置麦克风，支持5米拾音 支持移动侦测、遮挡侦测、区域入侵侦测、越界侦测等 IP66级防尘防水，满足室内外各种应用场景 支持APP远程监控，扫码一键添加 支持跨网段添加，兼容各种品牌NVR 支持标准PoE+12V DC供电，稳定安全，方便施工 | 省采 | 不支持 | 0 | 0 | 红外 | 4mm/6mm/8mm/12mm | 400 | 7 | POE/DC | 201 | 0 | 201 | 40.89 | 49.07 | 24 | 25
7 | TL-IPC5520E-ADC | 普联 | 球机 | 500万高清像素，采用星光级图像传感器 专业监控设备，支持360°大范围高清画质监控 支持360°水平旋转，垂直方向102° 支持300个预置点，8条巡航扫描，4条花样扫描 支持3D定位、定时任务、一键守望、一键巡航功能 支持20倍光学变倍，64倍数字变倍 6颗大功率白光补光灯，夜视距离达80m 内置高分贝扬声器与拾音器，支持语音对讲、声光报警 支持IEEE 802.3at标准PoE供电，稳定安全，施工方便 搭配有电源适配器出货，方便用户 大面积金属壳体，工业级防雷，IP66防护等级，耐候性强 最高支持256GB Micro SD卡，拥有更长的存储时间 | 省采 | 256 | 0 | 1 | 全彩 | 20倍光学变倍，64倍数字变倍 | 500 | 24 | POE/DC | 1725 | 0 | 1725 | 40.89 | 49.07 | 24 | 25
8 | TL-IPC642C-A4G | 普联 | 球机 | 最高分辨率2560*1440，最高输出400万像素 4G全网通，联网便捷 标配TP-LINK流量卡，支持流量实时查询与充值 创新分离式支架，支持抱杆/吸顶/壁挂安装 云台转动，水平转动角度280°，垂直转动角度75° IP66级防尘防水，满足室内室外各种应用场景 智能移动侦测，异常情况及时推送报警信息 支持双向语音通话，沟通无障碍 支持声光报警，高功率喇叭搭配白光灯实现智能警戒 最高支持256GB Micro SD卡，拥有更长的存储时间 支持ONVIF协议，可配合NVR使用 | 省采 | 256 | 1 | 0 | 全彩 | 4mm | 400 | 18 | POE/DC | 396 | 0 | 396 | 40.89 | 49.07 | 24 | 25

## NVRInfo
ID | 产品型号 | 品牌厂商 | 产品分类 | 参数概要 | 供货方式 | 最大接入 | 硬盘位 | 单盘最大容量 | 是否POE录像机 | 进货价 | 集成运维费 | 销售价 | 城区施工电信单价 | 农村施工电信单价 | 城区施工员工单价 | 农村施工员工单价
1 | TL-NVR6104C-L | 普联 | 4路NVR | 解码更强悍，支持4路400万IPC同步高清预览&回放; 画质更明艳，新一代智臻图像优化算法加持，画面明艳动人、细腻清晰； 输出更高清，支持VGA和HDMI同源输出，HDMI最高支持4K显示输出； 兼容更广泛，支持100~800w像素摄像机接入，支持4路同步监控； 回放更易用，支持人车录像智能标记、快速回放，极大提升录像检索效率； 通道更灵活，支持广告视窗功能，闲余通道随心布置，显你所想； 功能更丰富，支持音箱管理，可搭配音箱构建网络广播系统解决方案； 安防更省心，新增高空抛物、车辆侦测等多种智能事件，搭配摄像机实现声光报警、联动录像； 诊断更专业，支持NVR智能诊断，可进行网络诊断、硬盘诊断等18项专项检测； | 省采 | 4 | 1 | 10T | 否 | 138 | 0 | 138 | 61.34 | 73.61 | 39.87 | 47.84
2 | TL-NVR6216-L | 普联 | 16路NVR | 解码更强悍，支持4路400万IPC同步高清预览&回放; 画质更明艳，新一代智臻图像优化算法加持，画面明艳动人、细腻清晰； 输出更高清，支持VGA和HDMI同源输出，HDMI最高支持4K显示输出; 兼容更广泛，支持100~800w像素摄像机接入，支持16路同步监控； 回放更易用，支持人车录像智能标记、快速回放，极大提升录像检索效率； 通道更灵活，支持广告视窗功能，闲余通道随心布置，显你所想； 功能更丰富，支持音箱管理，可搭配音箱构建网络广播系统解决方案； 安防更省心，新增高空抛物、车辆侦测等多种智能事件，搭配摄像机实现声光报警、联动录像； 诊断更专业，支持NVR智能诊断，可进行网络诊断、硬盘诊断等18项专项检测; | 省采 | 16 | 2 | 10T | 否 | 368 | 0 | 368 | 61.34 | 73.61 | 39.87 | 47.84
3 | TL-NVR6432 | 普联 | 32路NVR | 支持H.265视频编解码技术，同等条件，存储空间省一半 支持VGA和HDMI同源同时输出，分辨率达4K 最高支持800万像素超高清网络摄像机输入 支持WEB远程预览/回放，支持手机 APP 远程预览与录像 提供4个SATA接口，每个接口最高支持10TB硬盘接入 支持移动侦测、遮挡侦测、视频中断侦测等多种智能侦测功能 支持任意IPC触发侦测，所有IPC联动录像功能 支持USB外接存储设备，方便视频文件导出/备份 支持ONVIF协议，兼容市场上主流品牌IPC接入 | 省采 | 32 | 4 | 10T | 否 | 903 | 0 | 903 | 61.34 | 73.61 | 39.87 | 47.84
4 | TL-NVR6108C-L | 普联 | 4路NVR | 解码更强悍，支持4路400万IPC同步高清预览&回放; 画质更明艳，新一代智臻图像优化算法加持，画面明艳动人、细腻清晰； 输出更高清，支持VGA和HDMI同源输出，HDMI最高支持4K显示输出； 兼容更广泛，支持100~800w像素摄像机接入，支持4路同步监控； 回放更易用，支持人车录像智能标记、快速回放，极大提升录像检索效率； 通道更灵活，支持广告视窗功能，闲余通道随心布置，显你所想； 功能更丰富，支持音箱管理，可搭配音箱构建网络广播系统解决方案； 安防更省心，新增高空抛物、车辆侦测等多种智能事件，搭配摄像机实现声光报警、联动录像； 诊断更专业，支持NVR智能诊断，可进行网络诊断、硬盘诊断等18项专项检测； | 省采 | 8 | 1 | 10T | 否 | 196 | 0 | 196 | 61.34 | 73.61 | 39.87 | 47.84

## YinPanInfo
ID | 产品型号 | 品牌厂商 | 产品分类 | 参数概要 | 供货方式 | 硬盘大小T | 进货价 | 集成运维费 | 销售价 | 城区施工电信单价 | 农村施工电信单价 | 城区施工员工单价 | 农村施工员工单价
1 | 8T希捷酷鹰监控盘 | 希捷 | 8T | 5400rpm或7200rpm 8T机械硬盘，SATA接口/ 搭配NVR，装载控制软件 | 省采 | 8 | 1360.45 | 0 | 1360.45 | 0 | 0 | 0 | 0
2 | 4T希捷酷鹰监控盘 | 希捷 | 4T | 5400rpm或7200rpm 4T机械硬盘，SATA接口/ 搭配NVR，装载控制软件 | 省采 | 4 | 621 | 0 | 621 | 0 | 0 | 0 | 0
3 | 2T希捷酷鹰监控盘 | 希捷 | 2T | 5400rpm或7200rpm 2T机械硬盘，SATA接口/ 搭配NVR，装载控制软件 | 省采 | 2 | 445.05 | 0 | 445.05 | 0 | 0 | 0 | 0
4 | 1T希捷酷鹰监控盘 | 希捷 | 1T | 5400rpm或7200rpm 1T机械硬盘，SATA接口/ 搭配NVR，装载控制软件 | 省采 | 1 | 370.3 | 0 | 370.3 | 0 | 0 | 0 | 0

## SDCardInfo
ID | 产品型号 | 品牌厂商 | 产品分类 | 参数概要 | 供货方式 | 进货价 | 集成运维费 | 销售价 | 城区施工电信单价 | 农村施工电信单价 | 城区施工员工单价 | 农村施工员工单价
1 | TL-SD64 | 普联 | 64G | 最大读取速度 TL-SD64:100MB/s 最大写入速度 TL-SD64:30MB/s 工作环境：防水、防震、防射线、耐高低温 工作温度：0oC 至 70oC 存储温度：-25oC 至 85oC 监控专业摄像头SD卡，存储、接入高速稳定读写,采用高品质存储颗粒，擦写寿命长 严选高品质存储颗粒，经久耐用，能够满足安防产品频繁擦写、连续存储的需求 | 市采 | 61.22 | 0 | 61.22 | 0 | 0 | 0 | 0
2 | TL-SD128 | 普联 | 128G | 最大读取速度 TL-SD128:100MB/s 最大写入速度 TL-SD128:58MB/s 工作环境：防水、防震、防射线、耐高低温 工作温度：0oC 至 70oC 存储温度：-25oC 至 85oC 监控专业摄像头SD卡，存储、接入高速稳定读写,采用高品质存储颗粒，擦写寿命长 严选高品质存储颗粒，经久耐用，能够满足安防产品频繁擦写、连续存储的需求 | 市采 | 98.98 | 0 | 98.98 | 0 | 0 | 0 | 0
3 | TL-SD256 | 普联 | 256G | 最大读取速度 TL-SD256:100MB/s 最大写入速度 TL-SD256:58MB/s 工作环境：防水、防震、防射线、耐高低温 工作温度：0oC 至 70oC 存储温度：-25oC 至 85oC 监控专业摄像头SD卡，存储、接入高速稳定读写,采用高品质存储颗粒，擦写寿命长 严选高品质存储颗粒，经久耐用，能够满足安防产品频繁擦写、连续存储的需求 | 市采 | 200 | 0 | 200 | 0 | 0 | 0 | 0

## JiGuiInfo
ID | 产品型号 | 品牌厂商 | 产品分类 | 参数概要 | 供货方式 | 进货价 | 集成运维费 | 销售价 | 城区施工电信单价 | 农村施工电信单价 | 城区施工员工单价 | 农村施工员工单价
1 | 4U机柜 | 无 | 4U机柜 | 铁皮烤漆黑0.1~0.5 220*530*330 | 市采 | 115.31 | 0 | 115.31 | 40.89 | 40.89 | 26.58 | 26.58
2 | 6U机柜 | 无 | 6U机柜 | 铁皮烤漆黑0.1~0.5 330*550*400 | 市采 | 144.9 | 0 | 144.9 | 40.89 | 40.89 | 26.58 | 26.58
3 | 9U机柜 | 无 | 9U机柜 | 铁皮烤漆黑0.1~0.5 450*550*400 | 市采 | 191.84 | 0 | 191.84 | 40.89 | 40.89 | 26.58 | 26.58
4 | 12U机柜 | 无 | 12U机柜 | 铁皮烤漆黑0.1~0.5 580*550*400 | 市采 | 235.71 | 0 | 235.71 | 81.79 | 81.79 | 26.58 | 26.58
5 | 18U机柜 | 无 | 18U机柜 | 铁皮烤漆黑0.1~0.5 600*600*1000 | 市采 | 691.84 | 0 | 691.84 | 122.68 | 122.68 | 79.74 | 79.74

## XiancaiInfo
ID | 产品型号 | 品牌厂商 | 产品类型 | 参数概要 | 供货方式 | 选择分类 | 进货价 | 集成运维费 | 销售价 | 城区施工电信单价 | 农村施工电信单价 | 城区施工员工单价 | 农村施工员工单价
1 | 五类网线 | 大唐 | 网线 | 五类网线 | 省采 | 五类网线 | 1 | 0 | 1.5 | 2 | 2 | 1 | 1
2 | 超五类网线 | 大唐 | 网线 | 超五类网线 | 省采 | 超五类网线 | 1 | 0 | 1.5 | 2 | 2 | 1 | 1
3 | 六类网线 | 大唐 | 网线 | 六类网线 | 市采 | 六类网线 | 1 | 0 | 2 | 2 | 2 | 1 | 1
4 | 超六类网线 | 大唐 | 网线 | 超六类网线 | 市采 | 超六类网线 | 1 | 0 | 2.5 | 2 | 2 | 1 | 1
5 | 黑色光皮 | 大唐 | 光皮 | 黑色光皮 | 省采 | 黑色光皮 | 1 | 0 | 0.4 | 2 | 2 | 1 | 1
6 | 4芯光缆 | 大唐 | 光缆 | 4芯光缆 | 市采 | 4芯光缆 | 1 | 0 | 2 | 2 | 2 | 1 | 1
7 | 6芯光缆 | 大唐 | 光缆 | 6芯光缆 | 市采 | 6芯光缆 | 1 | 0 | 3 | 2 | 2 | 1 | 1
8 | 8芯光缆 | 大唐 | 光缆 | 8芯光缆 | 市采 | 8芯光缆 | 1 | 0 | 4 | 2 | 2 | 1 | 1
9 | 12芯光缆 | 大唐 | 光缆 | 12芯光缆 | 市采 | 12芯光缆 | 1 | 0 | 5 | 2 | 2 | 1 | 1
10 | 电源线 | 大唐 | 电源线 | 电源线 | 市采 | 电源线 | 1 | 0 | 6 | 2 | 2 | 1 | 1

## FucaiInfo
ID | 产品型号 | 品牌厂商 | 产品类型 | 参数概要 | 供货方式 | 选择分类 | 进货价 | 集成运维费 | 销售价 | 城区施工电信单价 | 农村施工电信单价 | 城区施工员工单价 | 农村施工员工单价
1 | 枪机支架 | 无 | 支架 | 枪机支架 | 市采 | 枪机支架 | 1 | 0 | 1.5 | 2 | 2 | 1 | 1
2 | DS-3D01T-20E(SC) | 海康 | 光收发器 | DS-3D01T-20E(SC)/DS-3D01R-20E(SC) 无损传输 无需任何配置，高速无损 传输数据20 km 电源保护 6kV防雷设计，品质保证 应用广泛 适用于各种工作环境 兼容广泛 高性能芯片 性能稳定，抗干扰能力强信号转换速度快 坚固耐用 坚固的金属外壳防护使用寿命更长 安装便捷 无需繁琐的拆卸安装 | 市采 | 百兆光收发器 | 1 | 0 | 147.96 | 20.45 | 20.45 | 16 | 16
3 | DS-3D201T-3E(SC) | 海康 | 光收发器 | DS-3D201T-3E(SC)/DS-3D201R-3E(SC) 无损传输 无需任何配置，高速无损 传输数据3 km 电源保护 6kV防雷设计，品质保证 应用广泛 适用于各种工作环境 兼容广泛 高性能芯片 性能稳定，抗干扰能力强信号转换速度快 坚固耐用 坚固的金属外壳防护使用寿命更长 安装便捷 无需繁琐的拆卸安装 插进网口就可使用 | 市采 | 千兆光收发器 | 1 | 0 | 195.92 | 20.45 | 20.45 | 16 | 16
4 | 壁挂式电源箱 | 无 | 防水箱 | 壁挂式电源箱300*400*180 | 市采 | 壁挂式电源箱 | 1 | 0 | 68 | 34.08 | 34.08 | 23.18 | 23.18
5 | 抱箍式电源箱 | 无 | 防水箱 | 抱箍式电源箱300*400*180 | 市采 | 抱箍式电源箱 | 1 | 0 | 68 | 34.08 | 34.08 | 23.18 | 23.18
6 | 2P-16A漏保器 | 公牛 | 空开 | 空气开关（含漏电保护）2P-16A | 市采 | 16A | 1 | 0 | 44 | 34.08 | 34.08 | 23.18 | 23.18

## XsqInfo
ID | 产品型号 | 品牌厂商 | 产品类型 | 参数概要 | 供货方式 | 选择分类 | 进货价 | 集成运维费 | 销售价 | 城区施工电信单价 | 农村施工电信单价 | 城区施工员工单价 | 农村施工员工单价
1 | yyds | yuwei | 显示器 | 随便写的参数概要 | 市采 | 24寸 | 300 | 0 | 350 | 0 | 0 | 0 | 0

## 大概逻辑
类目名 | 数量 | 品牌 | 分类 | 颜色 | wifi速率 | 用户数
AP |  | 普联,锐捷,华三,华为 | 面板 | 白色,米兰金,米兰金,碳素黑,深空银,香槟金 | 1500Mbps,3000Mbps,3200Mbps | [100,50,150,200,300,500]
|  |  | 吸项 | 白色 | 1500Mbps,3000Mbps,3200Mbps | [100,50,150,200,300,500]
类目名 | 数量 | 品牌 | 分类 | 像素 | 焦距 | 夜视 | 接入方式 | 存储方式 | 存储时长天
摄像头 |  | 普联,锐捷,华三,华为,海康 | 枪机,半球,球机 | 400万200万,300万,500万,800万 | 4mm,2.8mm,6mm,8mm,12mm | 红外,全彩 | 有线 | 硬盘,SD卡 | 7天,15天,30天,60天,90天
|  |  | 半球 | 400万200万,300万,500万,800万 | 4mm,6mm,8mm,12mm | 红外,全彩 | 有线,无线,4G | 硬盘,SD卡 | 7天,15天,30天,60天,90天
|  |  | 球机 | 400万200万,300万,500万,800万 | 4mm,6mm,8mm,12mm | 红外,全彩 | 有线,无线,4G | 硬盘,SD卡 | 7天,15天,30天,60天,90天
| 有16口以上交换带机柜 | 面板+吸顶+摄像头:>=9进判断吸项<=4个用8口一体加百兆POE,否刚企业路由+AP千兆+摄像头百兆
| 有16口以上交换带机柜 | 吸顶+摄像头,>=9进判断吸项<=4个用8口一体加百兆POE,否刚企业路由+AP千兆+摄像头百兆
| 有16口以上交换带机柜 | 面板+摄像头数量:面板+摄像头<=4个5口一体化,<=8个8口一体化,>=9<=12时现判断面板<=8时带百兆poe交机否则带8口一体+千兆POE交换机,>=17判断摄像头带企业路由ap用千兆poe摄像头用百兆poe
| 有16口以上交换带机柜 | 纯面板AP数量:<=4默认5口一体化,>=5到<=8使用8口一体化,>=9到<=16全用8口一体化加千兆POE交换机(一体化路由和交换机品牌随面板AP),>=17使用企业路由(型号由用户数决定)+千兆poe
带NVR+硬盘 | 有16口以上交换带机柜 | 纯摄像头数量:<=8使用百兆POE交换机,>=9使用千兆POE交换机,(交换机型号按POE端口数决定)